## 工作表1
TAG No | 項目 | 管理值 | 單位
HP2PG1726 | 過水2T-1707精製TankSeal Air供給壓力 |  | MPa
HP2F(I)1707B | 過水2T-1707A過水精製Tank Seal流量 | 10~15 | Nm3/h
HP2F(I)1707B | 過水2T-1707B過水精製Tank Seal流量 | 10~15 | Nm3/h
HP2PITINLEAK-OX | 過水2埋設配管入口Pit有無漏洩 | =O | O X
HP2PITOUTLEAK-OX | 過水2埋設配管出口Pit有無漏洩 | =O | O X
HP2PG1704A | 過水2P-1704A緊急水洗Pump-A壓力 |  | MPa
HP2F(I)A1704A | 過水2P-1704A緊急水洗Pump-A流量 |  | L/min
HP2PG1704B | 過水2P-1704B緊急水洗Pump-B壓力 |  | MPa
HP2F(I)A1704B | 過水2P-1704B緊急水洗Pump-B流量 |  | L/min
HP2PG1704C | 過水2P-1704C緊急水洗Pump-C壓力 |  | MPa
HP2F(I)A1704C | 過水2P-1704C緊急水洗Pump-C流量 |  | L/min
HP2PG1700 | 過水2P-1700Process水洗Pump壓力 |  | MPa
HP2F(I)A1700 | 過水2P-1700Process水洗Pump流量 |  | L/min
HP2PG1723 | 過水2E-1733溫水熱交入口蒸氣壓力 |  | MPa
HP2LG1733 | 過水2T-1733溫水Tank液面 | 400~650 | L
HP2PG1733 | 過水2P-1733溫水Pump壓力 | 0.3~0.35 | MPa
HP2F(I)1705A | 過水2E-1705A過水精製出口熱交A溫水流量 |  | m3/h
HP2F(I)1705B | 過水2E-1705B過水精製出口熱交B溫水流量 |  | m3/h
HP2F(I)1705C | 過水2E-1705C過水精製出口熱交C溫水流量 |  | m3/h
HP2F(I)1706 | 過水2T-1706中間製品Tank Seal流量 | >4 | Nm3/h
HP2F(I)1705 | 過水2T-1705中間BufferTank Seal流量 | >2.5 | Nm3/h
HP2F(I)1703 | 過水2T-1703一次精製過水Tank Seal流量 | >2.5 | Nm3/h
HP2F(I)1702 | 過水2T-1702原料過水ServiceTank Seal流量 | >2.5 | Nm3/h
HP2F(I)1700 | 過水2T-1700UPWBufferTank Seal流量 | >5 | Nm3/h
HP2F(I)1704A | 過水2E-1704A過水精製入口熱交A EG冰水流量 |  | m3/h
HP2F(I)1704B | 過水2E-1704B過水精製入口熱交B EG冰水流量 |  | m3/h
HP2F(I)1704C | 過水2E-1704C過水精製入口熱交C EG冰水流量 |  | m3/h
HP2PG1703A | 過水2P-1703A一次精製過水供給Pump-A壓力 |  | MPa
HP2PG1703B | 過水2P-1703B一次精製過水供給Pump-B壓力 |  | MPa
HP2PG1703C | 過水2P-1703C一次精製過水供給Pump-C壓力 |  | MPa
HP2F(I)1721 | 過水2Z-1721AChillerUNIT冷卻水流量 | >5 | m3/h
HP2F(I)1721B | 過水2Z-1721BChillerUNIT冷卻水流量 | >5 | m3/h
HP2LG1721 | 過水2T-1721EG冰水Tank液面 | 500~1000 | L
HP2PG1721A | 過水2P-1721AEG冰水Pump-A壓力 | 0.3~0.45 | MPa
HP2PG1721B | 過水2P-1721BEG冰水Pump-B壓力 | 0.3~0.45 | MPa
HP2PG1702A RPM | 過水2P-1702A原料過水ServicePump-A壓力 | 0.2~0.5 | MPa
HP2PG1702B RPM | 過水2P-1702B原料過水ServicePump-B壓力 | 0.2~0.5 | MPa
HP2PG1701A | 過水2P-1701AUPWServicePump-A壓力 | 0.15~0.5 | MPa
HP2PG1701B | 過水2P-1701BUPWServicePump-B壓力 | 0.2~0.5 | MPa
HP2LG1702 | 過水2T-1702原料過水ServiceTank液位 | 200~400 | L
HP2LG1700 | 過水2T-1700UPWBufferTank液位 | 2500~3500 | L
HP2PG1713 | 過水2P-1713再生水供給Pump壓力 |  | MPa
HP2FI1713 | 過水2SR再生水流量 |  | m3/h
HP2PG1790 | 過水2P-1790濃厚過水Pump壓力 |  | MPa
HP2 F(I)1713 | 過水2E-1703原料過水熱交入口EG冰水流量 |  | m3/h