## 工作表1
TAG No | 項 目 | 管理值 | 單位
HP1RM T0701T1 | 過水1RM 原料過水儲槽T0701溫度 | <35 | oC
HP1RM T0701L1% | 過水1RM 原料過水儲槽T0701液位 |  | %
HP1T-0721T1 | 過水1製品 TANKT-0721溫度 | <35 | oC
HP1T-0721L1 | 過水1製品 TANKT-0721液位 |  | %
HP1T-1221L1% | 過水1稀薄過水 TANKT-1221 |  | %
HP1T-1221OX | 過水1稀薄過水 TANK T-1221液面狀態-有無變化 | =O | O X
HP2D-1703 | 過水2P-1702A原料過水ServicePump-A轉速 |  | rpm
HP2FIC1711 | 過水2P-1702B原料過水ServicePump-B轉速 |  | rpm
HP2FQ1711 | 過水2SR一次精製D-1703 |  | A/B
HP2FIC1712 | 過水2SR一次精製UPWService流量 |  | Kg/h
HP2FQ1712 | 過水2SR一次精製UPW積算量 |  | Kg
HP2FR1711 | 過水2SR一次精製原料過水Service流量 |  | Kg/h
HP2F(I)C1703A | 過水2SR一次精製原料過水積算量 |  | Kg
HP2FQ1703A | 過水2SR一次精製UPW/過水流量比例
HP2F(I)C1703B | 過水2MX-A一次精製過水供給流量 |  | L/h
HP2FQ1703B | 過水2MX-A一次精製過水供給積算量 |  | m3
HP2F(I)C1703C | 過水2MX-B一次精製過水供給流量 |  | L/h
HP2FQ1703C | 過水2MX-B一次精製過水供給積算量 |  | m3
HP2FI1795 | 過水2MX-C一次精製過水供給流量 |  | L/h
WWLIA-1791 | 過水2MX-C一次精製過水供給積算量 |  | m3
WWPHA-N1231 | 過水2廢水累計量 |  | m3
WWPHA-N1232 | 廢水過水廢水 tank T-1791液面 | 20~80 | %
WWPHA-T1234 | 廢水#1 中和槽 N-1234 PH | 5~9
WWPHA-T1241 | 廢水#2 中和槽 N-1235 PH | 5~9
WWLIA-1212 | 廢水over flow tank T-1234 PH | 5~9
WWLIA-1221 | 廢水buffer tank T-1241 PH | 5~9
WWLIA-1234 | 廢水一般廢水 T-1212液面 | 20~80 | %
WWLIA-1241 | 廢水過水廢水 tank T-1221液面 | 20~80 | %
WWFIC-1241 | 廢水over flow tank T-1234液面 | 20~80 | %
WWFIC-1221 | 廢水buffer tank T-1241液面 | 20~80 | %
WWFIC-1212 | 廢水buffer tank T-1241 流量 | 0~20 | m3/h
WWTI-1201 | 廢水過水廢水 tank T-1221 流量 | 50~300 | L/h
WWTI-1202 | 廢水一般廢水 tank T-1212 流量 | 0~20 | m3/h
WWFRS-1241 | 廢水活性碳塔入口溫 | 20~40 | oC
UTTPDI1361 | 廢水活性碳塔出口溫 | <70 | oC
UTTPG1361A | 廢水排水量 FRS-1241 |  | m3
UTTP-1361AOX | 自來水STRAIN -ER差壓 | <500 | mmH2O
UTTPG1361B | 自來水 PUMP A吐出壓 | 2~3 | kgf/cm2
UTTP-1361BOX | 自來水 PUMP A狀態-有無異音發熱 | =X | O X
UTTFS1361 | 自來水 PUMP B吐出壓 | 4~7 | kgf/cm2
UTTFWSPG1 | 自來水 PUMP B狀態-有無異音發熱 | =X | O X
UTTFWSQ1 | 自來水送水量 | <50 | m3/h
UTTLC-1311 | 自來水補充入口壓 | 0.5~3.5 | kgf/cm2
UTTTC-1311 | 自來水補充累計量 |  | m3
UTT LC-1311 | 冷水塔液面 | 85~100 | %
UTT TC-1311 | 冷水塔出口溫度 | 20~34 | oC
BO LI-1351 | Boiler柴油TANK液位D.C.S | 10~90 | %