## 3801-硫酸1系巡視日誌(直)
Tag NO | 項目 | 管理值 | 單位 | '202405270140 | '202405271100
SA1FI0122A | 製品TANK A CAP流量 | 5~10 | Nm3/h | 9.5 | 9.7
SA1FI0122B | 製品TANK B CAP流量 | 5~10 | Nm3/h | 9.6 | 9.5
SA1PG0121 | 製品Pump吐出壓 | <5.5 | kg/cm2 | 0 | 0
SA1FI0141 | 中間TANK B CAP流量 | >3 | Nm3/h | 9.8 | 10
SA1PG0113 | 循環酸Pump吐出壓 | 4.0~6.5 | kg/cm2 | 4.9 | 4.9
SA1PA0163 | SO3 Pump吐出壓 | <3.0 | kg/cm2 | 2.4 | 2.2
SA1PG0111 | Purge Pump吐出壓 | 3.5~5.5 | kg/cm2 | 3.8 | 3.8
SA1SHOPG | 濃硫酸 Pump吐出壓 | 2.5~5 | kg/cm2 | 3.7 | 3.7
SA1FI0111 | Purge槽冷卻水量 | <6.0 | m3/h | 0.8 | 0.8
SA1LG | NaOH TANK液位 | >20 | L | 170 | 220
SA1AIROPG | 除濕機AIR壓力 | >5.5 | kg/cm2 | 6.7 | 6.7
SA1AIREVPPGOX | 除濕機露點 | <10 | ℃ | 8.5 | 9.5
SA1COMAOPG | COMP吐出空氣壓力 | 5.5~7.5 | kg/cm2 | 6.4 | 6.3
SA1COMAOTG | COMP吐出空氣溫度 |  | ℃ | 34 | 40
SA1COMPOPTIME | COMP運轉累計時數 |  | hr | 33462 | 33471
SA1PG0165 | COMP TANK壓力 | <7.5 | kg/cm2 | 6.8 | 6.9
SA1PG0168 | CAP壓力 | 2~3 | kg/cm2 | 2.45 | 2.45
SA1PG0167 | 計裝CAP壓力 | 4~5 | kg/cm2 | 4.5 | 4.5
SA1PG2166INDIOX | 計裝CAP Filter檢知窗-紅色是否消失 | =O | O X | O | O
SA1PG2167INDIOX | 計裝CAP Filter檢知窗-紅色是否消失 | =O | O X | O | O
SA1WATEREXCHINTG | 溫水熱交入口溫度 | <37 | ℃ | 36 | 36
SA1WATEREXCHOTG | 溫水熱交出口溫度 | <38 | ℃ | 34.2 | 35
SA1TG0151 | 吸收塔COOLER出口水溫 | 40~75 | ℃ | 65 | 66
SA1TG0121 | 製品COOLER出口水溫 | 10~50 | ℃ | 44 | 43
SA1ABSORPG | 吸收塔排氣壓力 |  | mmH2O | +30 | 40
SA1SO3DRAINOX | SO3 DRAIN狀態 | =O | O X | O | O
SA1ELETROTEMPOX | 電汽保溫狀態 | =O | O X | O | O
SA1SHHEATEXCHPG | 濃硫酸熱交蒸氣壓 | <2.5 | kg/cm2 | 1.9 | 1.9
SA1FI0151 | 吸收塔COOLER水量 | <30 | m3/h | 4 | 5.5
SA1FI0121 | 製品COOLER水量 | <3.0 | m3/h | 0.9 | 0.9
SA1GLASSINDIOX | GLASS機器分散狀態 | =O | O X | O | O
SA1SO2INDIOX | SO2除害塔分散狀態 | =O | O X | O | O
SA1FI0161 | SO2除害塔水量 |  | L/h | 0.2 | 0.17
SA1SO2CIRFG | SO2除害塔循環流量 | 10~60 | L/min | 30 | 30
SA1PHI0113 | SO2除害塔PH | 6~9 |  | 6.97 | 7.22
SA1SO2OTG | SO2除害塔除霧層出口溫度 | 20~35 | ℃ | 31 | 35
SA1SO3FLOWINDIOX | SO3流動狀態 | =O | O X | O | O
SA1PG0124 | 脫SO2 Filter壓差 | <1 | kg/cm2 | 0.25 | 0.22
SA1PG0123 | 往脫SO2送壓力 | <0.8 | kg/cm2 | 0.43 | 0.42
SA1AA0151 | GAS檢知器流量 |  | Nm3/h
SA1AA0151 | GAS檢知器流量 |  | Nm3/h | 0 | 0
SA1TG0141 | 冷水塔回流溫度 | <55 | ℃ | 37 | 38
SA1PDI0141 | 冷水塔STRAINER壓差(ΔP) |  | mmH2O | 0.01 | 0.01
SA1FI0142 | 冷水塔供給水水量 | <2.0 | m3/h | 1.2 | 1
SA1CHEMLG | 加藥TANK液位 |  |  | 200/180 | 210/200
SA1CHEMPG | 加藥PUMP刻度 |  |  | 8.5/0.2 | 8.5/0.2
SA1P-0121A | 製品P-0121A是否有帶熱 | =X | O X
SA1P-0121A | 製品P-0121A是否有震動或怪聲 | =X | O X | X | X
SA1P-0121B | 製品P-0121B是否有帶熱 | =X | O X
SA1P-0121B | 製品P-0121B是否有震動或怪聲 | =X | O X | X | X
SA1P-0113A | 循環酸P-0113A是否有帶熱 | =X | O X
SA1P-0113A | 循環酸P-0113A是否有震動或怪聲 | =X | O X | X | X
SA1P-0113B | 循環酸P-0113B是否有帶熱 | =X | O X
SA1P-0113B | 循環酸P-0113B是否有震動或怪聲 | =X | O X | X | X
SA1P-0111 | PurgeP-0111是否有帶熱 | =X | O X
SA1P-0111 | PurgeP-0111是否有震動或怪聲 | =X | O X | X | X
SA1P-0141 | 冷水P-0141是否有帶熱 | =X | O X
SA1P-0141 | 冷水P-0141是否有震動或怪聲 | =X | O X | X | X
SA1NO1SO3TUBE | 1FL的蒸氣卻水器的動作狀態 NO.1S03管線保溫1 | =O | O X | O | O
SA1NO2SO3TUBE | 1FL的蒸氣卻水器的動作狀態 NO.2S03管線保溫2 | =O | O X | O | O
SA1NO3SO3TANK | 1FL的蒸氣卻水器的動作狀態 NO.3S03 Tank保溫 | =O | O X | O | O
SA1NO4SO3HEATEXCHANGE | 1FL的蒸氣卻水器的動作狀態 NO.4S03濃硫酸加熱卻水器 | =O | O X
巡檢人員
主任簽核
主任備註
主管簽核
主管備註
| 巡檢人員 |  |  | 陳文賓 | 黃俊灝
主任簽核
主任備註
主管簽核
主管備註

## 修改履歷
| 修前 | 修前 | 修前 | 修前 |  |  | 修後 | 修後 |  | SOP: QSELMF3033-001
日期 | Tag NO | 項目 | 管理值 | 單位 | Tag NO | 項目 | 管理值 | 單位 | 說明 | 版次
20201126 | SA1TG0121 | 製品COLLER出口水溫 | 35~50 |  | SA1TG0121 | 製品COOLER出口水溫 | 10~50 |  | 符合實際值 | A5
20230111 | SA1FIC0111 | COMP冷卻水量 | 3.0~8.0 | m3/h | SA1FIC0111 | COMP冷卻水量 | 3.0~8.0 | m3/h | 設備水冷式改為氣冷式, 廢止不用 | A5
20230111 | SA1TG0151 | 吸收塔COOLER出口水溫 | 40~65 | ℃ | SA1TG0151 | 吸收塔COOLER出口水溫 | 40~75 | ℃ | 統計後修正 | A5
20230111 | SA1TG0152 | 冷水塔供給水水溫 | <35 | ℃ | SA1TG0152 | 冷水塔供給水水溫 | <35 | ℃ | 廢止不用, 因水源與2,3,4系相同, 在其他處亦有相同的溫度裝置及溫度紀錄 | A5
20230116 | SA1PG0121 | 製品Pump吐出壓 | 3.5~5.5 | kg/cm2 | SA1PG0121 | 製品Pump吐出壓 | <5.5 | kg/cm2 | 無充填時無運轉, 修改無壓力亦無問題 | A5
20230130 | SA1WATEREXCHINTG | 溫水熱交入口溫度 | <35 | ℃ | SA1WATEREXCHINTG | 溫水熱交入口溫度 | <37 | ℃ | 實際溫水熱交入口溫度>出口溫度, 推測受入口蒸氣影響, 非計裝設備問題, 依照實際調整溫度管理值 | A5