## 工作表1
TAG. NO | 項 目 | 管理值 | 單位
UTTLI-LN2 | 液安受入 GAS LINE 壓1 | 0~14.3 | kg/cm2
UTTP-LN2T | 液安受入 GAS LINE 壓2 | 0~14.3 | kg/cm2
UTTP-LN2OUT | 液安受入 液體 LINE 壓1 | 0~14.3 | kg/cm2
LNH3-PG0304 | 液安受入 液體 LINE 壓2 | 0~14.3 | kg/cm2
LNH3-PG0305 | 液氨壓縮機出口壓 | 0~14.3 | kg/cm2
LNH3-PG0306 | 液氨壓縮機入口壓 | 0~14.3 | kg/cm2
LNH3-COMPOIL-OX | 液氨壓縮機油量狀態-是否在標線內 | =O | O X
LNH3-E0311-STM PG | 溫水 HEATER 蒸氣壓力 | 2.1~4.6 | kg/cm2
LNH3-PG0312 | 溫水 PUMP 吐出壓 | 2.0~3.9 | kg/cm2
LNH3-T0311LI-OX | 溫水 TANK 液面狀態 | =O | O X
LNH3-P0311-OX | 溫水 PUMP 狀態-有無異音發熱 | =X | O X
LNH3-FI0321 | 液安 PURGE TANK 去溫水流量 | 0.1~1.7 | m3/h
LNH3-PG0321 | 液氨蒸發器壓力 | 6.5~12.0 | kg/cm2
LNH3-PG0322 | 液氨蒸發器出口壓力 | 3.0~4.0 | kg/cm2
LNH3-NH3LEAK-OX | NH3 液瓦斯漏確認 | =X | O X
LNH3-TG0310 | 液氨 TANK 溫度 | 10~40 | oC
LNH3-TI0322 | 液安 PURGE TANK 去溫水溫度 | 30~45 | oC
LNH3-PG0310 | 液氨 TANK 壓力 | 7.0~18.0 | kg/cm2
UTTLI-LN2 | UTT液氮液位 |  | mm
UTTP-LN2T | UTT液氮Tank 壓力 |  | kg/cm2
UTTP-LN2OUT | UTT液氮蒸發器 出口壓力 |  | kg/cm2
LNH3-PG0311 | 液氨供給 PUMP 吐出壓 | 8~12 | kg/cm2
LNH3-C-0301 OILOX | 液氨供給 PUMP 油量狀態-是否正常 | =O | O X
LNH3-C-0301 SUPWATEROX | 液氨供給 PUMP 水封水狀態-有無 | =O | O X
LNH3-C-0301 OX | 液氨供給 PUMP 狀態-有無異音發熱 | =X | O X
LNH3-N2LINESUP-OX | N2 LINE 緣切閥-是否全開 | =O | O X
LNH3-LEAK-OX | 液氨瓦斯漏確認 | =X | O X
AM2-TG2380A | 2系 TY製品 TANKA 冷水回水溫度 | 10~29 | oC
AM2-TG2380B | 2系 TY製品 TANKB 冷水回水溫度 | 10~29 | oC
AM2-PG2360A | 2系 TY製品 PUMPA 吐出壓 | 0~4.0 | kg/cm2
AM2-P2306A-OX | 2系 TY製品 PUMPA 狀態-有無異音發熱 | =X | O X
AM2-PG2360B | 2系 TY製品 PUMPB 吐出壓 | 0~4.0 | kg/cm2
AM2-P2306B-OX | 2系 TY製品 PUMPB 狀態-有無異音發熱 | =X | O X
AM2-NH3PROD-LEAKOX | 2系 TY氨水 NH3 瓦斯漏確認 | =X | O X
AM1-LG0360 | 氨水1系製品 TANK現場液位 | 10~90 | %
AM2-TG2352 | 氨水2系1F吸收塔 COOLER 冷水出口溫度 | 14~20 | oC
AM2-TG2330 | 氨水2系1F洗淨塔 COOLER 冷水入口溫度 | 7~10 | oC
AM2-TG2331 | 氨水2系1F洗淨塔 COOLER 冷水出口溫度 | 14~20 | oC
AM2-PG2330 | 氨水2系1F洗淨塔循環 PUMP 吐出壓 | 2.3~2.8 | kg/cm2
AM2-P2303-OX | 氨水2系1F洗淨塔循環 PUMP 狀態-有無異音發熱 | =X | O X
AM2-PG2350 | 氨水2系1F吸收塔循環 PUMP 吐出壓 | 3.1~3.7 | kg/cm2
AM2-P2305-OX | 氨水2系1F吸收塔循環 PUMP 狀態-有無異音發熱 | =X | O X
AM1-P0306-PG | 氨水1系1F製品 PUMP 吐出壓 |  | kg/cm2
AM1-P0306-OX | 氨水1系1F製品 PUMP 狀態-有無異音發熱 | =X | O X
AM1-PG0350 | 氨水1系1F吸收塔循環 PUMP 吐出壓 |  | kg/cm2
AM1-P0305-OX | 氨水1系1F吸收塔循環 PUMP 狀態-有無異音發熱 | =X | O X
AM1-PG0330 | 氨水1系1F洗淨塔循環 PUMP 吐出壓 |  | kg/cm2
AM1-P0303-OX | 氨水1系1F洗淨塔循環 PUMP 狀態-有無異音發熱 | =X | O X
AM1-TG0331 | 氨水1系1F洗淨塔 COOLER 冷水出口溫度 | <20 | oC
AM1-TG0352 | 氨水1系1F吸收塔 COOLER 冷水出口溫度 | <20 | oC
AM1-NH3LEAK-1-1FOX | 氨水1系1F氨水 NH3 瓦斯漏確認 | =X | O X
AM2-TG2351 | 氨水2系吸收塔 COOLER 冷水入口溫度 | 7~10 | oC
AM2-PC0323 | 氨水2系2FDRAIN SPEA S-2302 入口壓 | 3.2~3.9 | kg/cm2
AM2-KEPT-2-2F | 氨水2系2F保溫 |  | oC
AM2-N2LINE1-2-2FOX | 氨水2系1FN2 LINE 緣切閥1-是否全開 | =O | O X
AM2-N2LINE2-2-2FOX | 氨水2系2FN2 LINE 緣切閥2-是否全開 | =O | O X
AM2-NH3LEAK-2-2FOX | 氨水2系2F氨水 NH3 瓦斯漏確認 | =X | O X
AM1-PG0371 | 氨水1系3F冷水 PUMP 吐出壓 | 2.5~3.5 | kg/cm2
AM1-P0321-OX | 氨水1系3F冷水 PUMP 狀態-有無異音發熱 | =X | O X
AM1-PG0370 | 氨水1系3FCHILL-ERA 循環 PUMP 吐出壓 | 1.5~2.5 | kg/cm2
AM1-P0322-OX | 氨水1系3FCHILL-ERA 循環 PUMP 狀態-有無異音發熱 | =X | O X
AM1-FI0372 | 氨水1系3FCHILL-ERA 冷水量 | 15~40 | Nm3/h
AM1-T-0321 LGOX | 氨水1系3F冷水 TANKA 液面狀態 | =O | O X
AM1-TI0370 | 氨水1系3F製品 TANK 冷水回水溫度 | 10~34 | oC
AM2-PG2371 | 氨水2系3F冷水 PUMP 吐出壓 | 2.3~3.0 | kg/cm2
AM2-P2321-OX | 氨水2系3F冷水 PUMP 狀態-有無異音發熱 | =X | O X
AM2-PG2370 | 氨水2系3FCHILL-ERB 循環 PUMP 吐出壓 | 1.5~2.5 | kg/cm2
AM2-P2322-OX | 氨水2系3FCHILL-ERB 循環 PUMP 狀態-有無異音發熱 | =X | O X
AM2-FI2372 | 氨水2系3FCHILL-ERB 冷水量 | 15~40 | Nm3/h
AM2-T-2321 LGOX | 氨水2系3F冷水 TANKB 液面狀態 | =O | O X
AM1-NH3LEAK-1-3F | 氨水1系3F氨水 NH3 瓦斯漏確認 | =X | O X
AM1-PC0323 | 氨水1系4FDRAIN SPEA S-0302 入口壓 | 0~7.5 | kg/cm2
AM1-N2LINE1-1-4F | 氨水1系4FN2 LINE 緣切閥1-是否全開 | =O | O X
AM1-N2LINE2-1-4F | 氨水1系4FN2 LINE 緣切閥2-是否全開 | =O | O X
AM1-TG0371 | 氨水1系4FCHILL-ERA 冷水入口溫 | 9~18 | oC
AM1-TG0372 | 氨水1系4FCHILL-ERA 冷水出口溫 | 7~15 | oC
AM1-FI0371 | 氨水1系4FCHILL-ERA 再冷水量 | 16~34 | Nm3/h
AM1-TG0373 | 氨水1系4FCHILL-ERA 再冷水出口溫 | 25~40 | oC
AM1-SEAL-1-4F | 氨水1系4F吸收塔1系 SEAL N2 量 | 9~16 | Nm3/h
AM2-SEAL-2-4F | 氨水2系4F吸收塔2系 SEAL N2 量 | 17~22 | Nm3/h
AM2-TG2373 | 氨水2系4FCHILL-ERB 再冷水出口溫度 | 25~40 | oC
AM2-FI2371 | 氨水2系4FCHILL-ERB 再冷水量 | 16~34 | Nm3/h
AM2-TG2371 | 氨水2系4FCHILL-ERB 冷水入口溫度 | 10~18 | oC
AM2-TG2372 | 氨水2系4FCHILL-ERB 冷水出口溫度 | 7~15 | oC
AM1-NH3LEAK-1-4FOX | 氨水1系4F氨水 NH3 瓦斯漏確認 | =X | O X