## 工作表1
TAG No | 項目 | 管理值 | 單位
HP2PITINLEAK-OX | 過水2埋設配管入口Pit有無漏洩 | =O | O X
HP2PITOUTLEAK-OX | 過水2埋設配管出口Pit有無漏洩 | =O | O X
HP2PG1704A | 過水2P-1704A緊急水洗Pump-A壓力 |  | MPa
HP2F(I)A1704A | 過水2P-1704A緊急水洗Pump-A流量 |  | L/min
HP2PG1704B | 過水2P-1704B緊急水洗Pump-B壓力 |  | MPa
HP2F(I)A1704B | 過水2P-1704B緊急水洗Pump-B流量 |  | L/min
HP2PG1704C | 過水2P-1704C緊急水洗Pump-C壓力 |  | MPa
HP2F(I)A1704C | 過水2P-1704C緊急水洗Pump-C流量 |  | L/min
HP2PG1700 | 過水2P-1700Process水洗Pump壓力 |  | MPa
HP2F(I)A1700 | 過水2P-1700Process水洗Pump流量 |  | L/min
HP2PG1702A | 過水2P-1702A原料過水ServicePump-A壓力 | 0.2~0.5 | MPa
HP2PG1702A RPM | 過水2P-1702A原料過水ServicePump-A轉速 |  | rpm
HP2PG1702B | 過水2P-1702B原料過水ServicePump-B壓力 | 0.2~0.5 | MPa
HP2PG1702B RPM | 過水2P-1702B原料過水ServicePump-B轉速 |  | rpm
HP2PG1701A | 過水2P-1701AUPWServicePump-A壓力 | 0.15~0.5 | MPa
HP2PG1701B | 過水2P-1701BUPWServicePump-B壓力 | 0.2~0.5 | MPa
HP2LG1702 | 過水2T-1702原料過水ServiceTank液位 | 200~400 | L
HP2LG1700 | 過水2T-1700UPWBufferTank液位 | 2500~3500 | L
HP2D-1703CONC | 過水2SR一次精製濃度計 | 30.5~31.5 | %
HP2D-1703 | 過水2SR一次精製D-1703 |  | A/B
HP2FIC1711 | 過水2SR一次精製UPWService流量 |  | Kg/h
HP2FQ1711 | 過水2SR一次精製UPW積算量 |  | Kg
HP2FIC1712 | 過水2SR一次精製原料過水Service流量 |  | Kg/h
HP2FQ1712 | 過水2SR一次精製原料過水積算量 |  | Kg
HP2FR1711 | 過水2SR一次精製UPW/過水流量比例
HP2F(I)1713 | 過水2E-1703原料過水熱交入口EG冰水流量 |  | m3/h
HP2PG1713 | 過水2P-1713再生水供給Pump壓力 |  | MPa
HP2FI1713 | 過水2SR再生水流量 |  | m3/h
HP2PG1790 | 過水2P-1790濃厚過水Pump壓力 |  | MPa
HP2PG1703A | 過水2P-1703A一次精製過水供給Pump-A壓力 |  | MPa
HP2F(I)C1703A | 過水2MX-A一次精製過水供給流量 |  | L/h
HP2FQ1703A | 過水2MX-A一次精製過水供給積算量 |  | m3
HP2F(I)1704A | 過水2E-1704A過水精製入口熱交A EG冰水流量 |  | m3/h
HP2F(I)1705A | 過水2E-1705A過水精製出口熱交A溫水流量 |  | m3/h
HP2PG1703B | 過水2P-1703B一次精製過水供給Pump-B壓力 |  | MPa
HP2F(I)C1703B | 過水2MX-B一次精製過水供給流量 |  | L/h
HP2FQ1703B | 過水2MX-B一次精製過水供給積算量 |  | m3
HP2F(I)1704B | 過水2E-1704B過水精製入口熱交B EG冰水流量 |  | m3/h
HP2F(I)1705B | 過水2E-1705B過水精製出口熱交B溫水流量 |  | m3/h
HP2PG1703C | 過水2P-1703C一次精製過水供給Pump-C壓力 |  | MPa
HP2F(I)C1703C | 過水2MX-C一次精製過水供給流量 |  | L/h
HP2FQ1703C | 過水2MX-C一次精製過水供給積算量 |  | m3
HP2F(I)1704C | 過水2E-1704C過水精製入口熱交C EG冰水流量 |  | m3/h
HP2F(I)1705C | 過水2E-1705C過水精製出口熱交C溫水流量 |  | m3/h
HP2PG1723 | 過水2E-1733溫水熱交入口蒸氣壓力 |  | MPa
HP2LG1733 | 過水2T-1733溫水Tank液面 | 400~650 | L
HP2PG1733 | 過水2P-1733溫水Pump壓力 | 0.3~0.35 | MPa
HP2F(I)1706 | 過水2T-1706中間製品Tank Seal流量 | >4 | Nm3/h
HP2F(I)1705 | 過水2T-1705中間BufferTank Seal流量 | >2.5 | Nm3/h
HP2F(I)1703 | 過水2T-1703一次精製過水Tank Seal流量 | >2.5 | Nm3/h
HP2F(I)1702 | 過水2T-1702原料過水ServiceTank Seal流量 | >2.5 | Nm3/h
HP2F(I)1700 | 過水2T-1700UPWBufferTank Seal流量 | >5 | Nm3/h
HP2F(I)1721 | 過水2Z-1721AChillerUNIT冷卻水流量 | >5 | m3/h
HP2LG1721 | 過水2T-1721EG冰水Tank液面 | 500~1000 | L
HP2PG1721A | 過水2P-1721AEG冰水Pump-A壓力 | 0.3~0.45 | MPa
HP2PG1721B | 過水2P-1721BEG冰水Pump-B壓力 | 0.3~0.45 | MPa
HP2F(I)1721B | 過水2Z-1721BChillerUNIT冷卻水流量 | >5 | m3/h
COMP60NEWOX | 新設 C-1724 COMP. STOP SERY項目-有無(控制面板) | =O | O X
COMP60NEWPG1 | 新設 C-1724COMP.吐出壓力(控制面板) | 0.5~0.7 | MPa
COMP60NEWRUNh | 新設 C-1724COMP.運行時間(控制面板) |  | h
COMP60NEWENT1 | 新設 C-1724COMP.環境溫度(控制面板) | <45 | oC
COMP60NEWRUNPG1 | 新設 C-1724COMP冷卻液壓力(控制面板) | 0~0.26 | MPa
COMP60NEWOILPG1 | 新設 C-1724COMP.油循環壓力(控制面板) | 0.11~0.18 | MPa
COMP60NEWVENTT | 新設 C-1724COMP.排氣溫度(控制面板) | <300 | oC
COMP60NEWCOOLT1 | 新設 C-1724COMP.冷卻液溫度(控制面板) | <40 | oC
COMP60NEWOILT1 | 新設 C-1724COMP.油循環溫度(控制面板) | <67 | oC
COMP60NEWOSPG1 | 新設 C-1724COMP.油霧分離器操作壓力 | 0.15~0.18 | MPa
COMP60NEWALAOX | 新設 C-1724COMP.狀態-有無警報(控制面板) | =X | O X
COMP60NEWOSOX | 新設 C-1724COMP.油霧分離器真空指示器-紅色是否消失 | =O | O X
COMP60NEWDRAINOX | 新設 C-1724COMP.DRAIN狀態 | =O | O X
COMP60NEWDRYOX | 新設 C-1724COMP.Air Dryer DRAIN狀態 | =O | O X
HP2PG1727 | 過水2S-17252nd A/F出口減壓弁２次側壓力-1 | 0.5~0.6 | MPa
HP2PG1728 | 過水2S-17252nd A/F出口減壓弁２次側壓力-2 | 0.5~0.6 | MPa
HP2C-1725PG (EVA) | 過水2C-1725除濕機eva.PressureGaguge | 0.2~0.73 | MPa
HP2C-1725PG (AIR) | 過水2C-1725除濕機AirPressureGauge | 5~7 | kg/cm2
HP2Z-1724LOX | 過水2Z-1724冷水塔液面狀態-補水正常 | =O | O X
HP2PDI1724 | 過水2S-1724冷水塔STRAINER差壓 |  | MPa
HP2PG1724A | 過水2P-1724A冷水塔Pump-A壓力 | 0.2~0.3 | MPa
HP2PG1724B | 過水2P-1724B冷水塔Pump-B壓力 | 0.2~0.3 | MPa
HP2TG1725 | 過水2P-1724冷水塔Pump吐出溫度 |  | oC
HP2TG1724 | 過水2Z-1724冷水塔回水溫度 |  | oC
HP2Z-1725ALOX | 過水2Z-1725藥注UNIT防垢劑液面-有無大於15 | =O | O X
HP2Z-1725BLOX | 過水2Z-1725藥注UNIT微生物抑制劑液面-有無大於15 | =O | O X
HP2Z-1725CON | 過水2Z-1725水質導電度 | <1500 | us/cm
HP2PG1795A | 過水2P-1795AWastePump-A壓力 | 0~0.17 | MPa
HP2PG1795B | 過水2P-1795BWastePump-B壓力 | 0~0.17 | MPa
HP2PG1791 | 過水2P-1791廢過水Pump壓力 |  | MPa
HP2P-0701CPG | 過水2P-0701C原料過水FeedPump壓力 |  | kgf/cm2
HP2PG1707 | 過水2T-1707A過水精製Pump壓力 |  | MPa
HP2PG1707B | 過水2T-1707B過水精製Pump壓力 |  | MPa
HP2PG1726 | 過水2T-1707精製TankSeal Air供給壓力 |  | MPa
HP2F(I)1707 | 過水2T-1707A過水精製Tank Seal流量 | 10~15 | Nm3/h
HP2F(I)1707B | 過水2T-1707B過水精製Tank Seal流量 | 10~15 | Nm3/h
HP2FWOBQ1 | 過水2自來水累計量 |  | m3
HP2STMOBQ1 | 過水2蒸氣累計量 |  | Kg
HP2FI1795 | 過水2廢水累計量 |  | m3

## 修改履歷
|  | 修前 | 修前 | 修前 |  | 修後 | 修後 | 修後
日期 | Tag NO | 項目 | 管理值 | 單位 | Tag NO | 項目 | 管理值 | 單位
20201116 | HP2PG1795A | 過水2P-1795AWastePump-A壓力 | 0.05~0.15 |  |  |  | 0~0.17
20201116 | HP2PG1795B | 過水2P-1795BWastePump-B壓力 | 0.05~0.15 |  |  |  | 0~0.17
20211101 |  |  |  |  | HP2D-1703CONC | 過水2SR一次精製濃度計 | 30.5~31.5 | % | 新增項目
20220402 | HP2C-1724OX | 過水2C-1724壓縮機運轉狀態-有無故障 | =X | O X | 刪除
[5 empty] | COMP60NEWOX | 新設 C-1724 COMP. STOP SERY項目-有無(控制面板) | =O | O X
[5 empty] | COMP60NEWPG1 | 新設 C-1724COMP.吐出壓力(控制面板) | 0.5~0.7 | MPa
[5 empty] | COMP60NEWRUNh | 新設 C-1724COMP.運行時間(控制面板) |  | h
[5 empty] | COMP60NEWENT1 | 新設 C-1724COMP.環境溫度(控制面板) | <45 | oC
[5 empty] | COMP60NEWRUNPG1 | 新設 C-1724COMP冷卻液壓力(控制面板) | 0~0.26 | MPa
[5 empty] | COMP60NEWOILPG1 | 新設 C-1724COMP.油循環壓力(控制面板) | 0.11~0.18 | MPa
[5 empty] | COMP60NEWVENTT | 新設 C-1724COMP.排氣溫度(控制面板) | <300 | oC
[5 empty] | COMP60NEWOILT1 | 新設 C-1724COMP.油循環溫度(控制面板) | <67 | oC
[5 empty] | COMP60NEWCOOLT1 | 新設 C-1724COMP.冷卻液溫度(控制面板) | <40 | oC
[5 empty] | COMP60NEWOSPG1 | 新設 C-1724COMP.油霧分離器操作壓力 | 0.15~0.18 | MPa
[5 empty] | COMP60NEWALAOX | 新設 C-1724COMP.狀態-有無警報(控制面板) | =X | O X
[5 empty] | COMP60NEWOSOX | 新設 C-1724COMP.油霧分離器真空指示器-紅色是否消失 | =O | O X
[5 empty] | COMP60NEWDRAINOX | 新設 C-1724COMP.DRAIN狀態 | =O | O X
[5 empty] | COMP60NEWDRYOX | 新設 C-1724COMP.Air Dryer DRAIN狀態 | =O | O X