## 1101SC (橫)
TAG. NO. | SCPD-1321 | SCPD-1322 | SCFI-1321 | SCFI-1322 | SCFI-1321R | SCFI-1322R | SCFI-1323 | SCFI-1324 | SCFI-2F | SCS-P002OX | SCS-P001OX | SCDO-P001 | SCDO-P002 | SCAFI-P001 | SCAFI-P002 | UTT62 ALOAD | UTT62 LOAD | UTT62 MGCB | UTT62 ACB1 | UTT62 ACB2 | UTT62 D-EQP | UTTLI-LN2 | UTTP-LN2T | UTTP-LN2OUT | UTT62 2F R-UPW
項目 | 除害塔酸系壓力Z-1321 | 除害塔鹼系壓力Z-1322 | 除害塔酸系補給水Z-1321 | 除害塔鹼系補給水Z-1322 | 除害塔酸系循環水量Z-1321 | 除害塔鹼系循環水量Z-1322 | 除害塔鹼系PH值 | 除害塔酸系PH值 | 除害塔2F流量計補充水 | 除害塔酸系有無異響 | 除害塔鹼系有無異響 | 除害塔鹼系排水量 | 除害塔酸系排水量 | 除害塔累計補水量 | 除害塔累計補水量 | 累積用電量總負載 | 累積用電量負載 | 累積用電量MGCB | 累積用電量ACB1 | 累積用電量ACB2 | 累積用電量排水設備 | UTT液氮液位 | UTT液氮Tank 壓力 | UTT液氮蒸發器 出口壓力 | UTT UPW回收水
管理值 | >-300 | >-350 | >3 | >3 | 200~650 | 200~650 | <9 |  |  | =X | =X
單位 | mmH2O | mmH2O | L/Min | L/Min | L/Min | L/Min |  |  | m3 | O X | O X | m3 | m3 | m3 | m3 | KWh | KW | KW | KW | KW | KW | mm | kg/cm2 | kg/cm2 | m3