## 3714-EL硫酸3系巡視日誌(直)
Tag NO | 項目 | 管理值 | 單位
SA3FI3122A | 製品中繼槽 (60m3)T-3121A CAP流量 | >6 | Nm3/h
SA3FI3122B | 製品中繼槽 (60m3)T-3121B CAP流量 | >6 | Nm3/h
SA3FI3123A | 製品槽 (100m3)T-3122A CAP流量 | >6 | Nm3/h
SA3FI3123B | 製品槽 (100m3)T-3122B CAP流量 | >6 | Nm3/h
SA3FI3123C | 製品槽 (100m3)T-3122C CA P流量 | >6 | Nm3/h
SA3FI3123D | 製品槽 (100m3)T-3122D CAP流量 | >6 | Nm3/h
SA3LG | 1 階NaOH TANK液位 | 200~1000 | L
SA3FI3141 | 1 階中間TANK CAP流量 | >4 | Nm3/h
SA3PG3113A | 1 階循環酸幫浦A吐出壓 | 4.5~6.0 | kg/cm2
SA3PG3113B | 1 階循環酸幫浦B吐出壓 | 4.5~6.0 | kg/cm2
SA3PG3111 | 1 階Purge幫浦吐出壓 | 4.0~5.0 | kg/cm2
SA3FI3111 | 1 階Purge槽冷卻水流量 | 0~6 | m3/h
SA3TG3111 | 1 階Purge槽冷卻水入口溫度 | 20~35 | ℃
SA3TG3112 | 1 階Purge槽冷卻水出口溫度 | 20~46 | ℃
SA3PA3163 | 1 階蒸氣壓力 | 1.6~2.8 | kg/cm2
SA3PG3121A1 | 1 階製品P-3121A吐出壓 | 3.5~6.0 | kg/cm2
SA3PG3121A2 | 1 階製品S-3121A出口壓 | 3.0~5.5 | kg/cm2
SA3PG3121B1 | 1 階製品P-3121B吐出壓 | 3.5~6.0 | kg/cm2
SA3PG3121B2 | 1 階製品S-3121B出口壓 | 3.0~5.5 | kg/cm2
SA3PG3122A | 1 階製品P-3122A吐出壓 | 3.5~6.0 | kg/cm2
SA3PG3122B | 1 階製品P-3122B吐出壓 | 3.5~6.0 | kg/cm2
SA3PG3141 | 冷水塔幫浦吐出壓 | 3.0~4.4 | kg/cm2
SA3TG3141 | 冷水塔回流溫度 | 30~46 | ℃
SA3PDI3141 | 冷水塔過濾器差壓 | 0~0.1 | kg/cm2
SA3TG3152 | 冷水塔供給水水溫 | 15~40 | ℃
SA3FI3142 | 冷水塔冷卻水供給水水量 | 0~2.6 | m3/h
SA3CHEm3DT265LG | 冷水塔加藥TANK液位3DT265 | >20 | L
SA3CHEMST70LG | 冷水塔加藥TANK液位ST70 | >20 | L
SA3CWCOND | 冷水塔冷卻水導電度 | <5000 | us/cm
SA3COMAOT | 空氣壓縮機COMP-A吐出空氣溫度 | <49 | ℃
SA3COMAOPG | 空氣壓縮機COMP-A吐出空氣壓力 | <7.5 | kg/cm2
SA3COMBOT | 空氣壓縮機COMP-B吐出空氣溫度 | <49 | ℃
SA3COMBOPG | 空氣壓縮機COMP-B吐出空氣壓力 | <7.5 | kg/cm2
SA3FIC3111B | 空氣壓縮機COMP-B冷卻水量 | 8~18 | m3/h
SA3PG3165 | 空氣壓縮機COMP TANK壓力 | 6.0~7.5 | kg/cm2
SA3AIROPG | 空氣壓縮機除濕機-A空氣壓力 | <7.5 | kg/cm2
SA3COMPADHOX | 空氣壓縮機除濕機-A露點冷媒低壓 | =O | O X
SA3COMPADRAINOX | 空氣壓縮機A自動卻水器排出 | =O | O X
SA3AIRBOPG | 空氣壓縮機除濕機-B空氣壓力 | <7.5 | kg/cm2
SA3COMPBDHOX | 空氣壓縮機除濕機-B露點冷媒低壓 | =O | O X
SA3COMPBDRAINOX | 空氣壓縮機B自動卻水器排出 | =O | O X
SA3PA3161 | 空氣壓縮機CAP壓力 | 2.0~2.8 | kg/cm2
SA3PG3168 | 空氣壓縮機CAP壓力 | 2.0~2.8 | kg/cm2
SA3PA3162 | 空氣壓縮機儀控設備CAP壓力 | 4.0~5.5 | kg/cm2
SA3MI3162 | 空氣壓縮機儀控設備CAP露點 | -120~-10 | ℃
SA3PG3166 | 空氣壓縮機儀控設備CAP壓力 | 4.0~5.5 | kg/cm2
SA3PG3167 | 空氣壓縮機儀控設備CAP壓力 | 4.0~5.5 | kg/cm2
PG2166INDIOX | 空氣壓縮機儀控設備CAP濾網檢視窗-紅色是否消失 | =O | O X
SA3PG2167INDIOX | 空氣壓縮機儀控設備CAP濾網檢視窗-紅色是否消失 | =O | O X
SA3FI3152 | 超純水設備超純水原水DMW水量 | 0~3.3 | m3/h
SA3PA3102 | 超純水設備超純水DMW供給壓力 | 2.0~3.3 | kg/cm2
SA3TG3121 | 3 階製品冷卻器出口水溫 | 33~60 | ℃
SA3FI3121 | 3 階製品冷卻器水量 | 0~10 | m3/h
SA3FI3151A | 3 階吸收塔冷卻器A水量 | 6~57 | m3/h
SA3FI3151B | 3 階吸收塔冷卻器B水量 | 6~57 | m3/h
SA3TG3151 | 3 階吸收塔冷卻器出口水溫 | 35~70 | ℃
SA3PG3151 | 4 階吸收塔塔頂壓力 | 0~235 | mmH2O
SA3FI3124 | 4 階吸收塔排氣CAP流量 | 9~15 | Nm3/h
SA3FI3161 | 4 階SO2除害塔水量 | 0.15~0.3 | m3/h
SA3SO2CIRFG | 4 階SO2除害塔循環流量 | 3.6~4.4 | m3/h
SA3SO2CIRPG | 4 階SO2除害塔循環水壓力 | 1.2~2.8 | kg/cm2
SA3PHI3113 | 4 階SO2除害塔PH | 6~9
SA3SO2OTG | 4 階SO2除害塔除霧層出口溫度 | 20~35 | ℃
SA3PG3122 | 4 階送至脫SO2塔硫酸壓力 | 1.0~2.5 | kg/cm2
SA3PG3124 | 4 階脫SO2濾網差壓PG3123 | 0~0.5 | kg/cm2
SA3PG3123 | 4 階送至脫SO2塔CAP壓力 | 0~0.1 | kg/cm2
SA3FI3126A | 120m3 製品槽T-3123A CAP流量 | >6 | Nm3/h
SA3FI3126B | 120m3 製品槽T-3123B CAP流量 | >6 | Nm3/h
SA3FI3126C | 120m3 製品槽T-3123C CAP流量 | >6 | Nm3/h
SA3FI3126D | 120m3 製品槽T-3123D CAP流量 | >6 | Nm3/h
SA3FI3126E | 120m3 製品槽T-3123E CAP流量 | >6 | Nm3/h
SA3FI3126F | 120m3 製品槽T-3123F CAP流量 | >6 | Nm3/h
SA3PG3123A | 120m3 製品槽製品幫浦P-3123A吐出壓 | <6.0 | kg/cm2
SA3PG3123B | 120m3 製品槽製品幫浦P-3123B吐出壓 | 3.5~6.0 | kg/cm2
SA3PG3123C | 120m3 製品槽製品幫浦P-3123C吐出壓 | 3.5~6.0 | kg/cm2
SA3P-3121AHOX | 製品P-3121A有無發熱 | =X | O X
SA3P-3121AVOX | 製品P-3121A有無震動、異音 | =X | O X
SA3P-3121APINOX | 製品P-3121A pin有無脫落 | =X | O X
SA3P-3121BHOX | 製品P-3121B有無發熱 | =X | O X
SA3P-3121BVOX | 製品P-3121B有無震動、異音 | =X | O X
SA3P-3121BPINOX | 製品P-3121B pin有無脫落 | =X | O X
SA3P-3122AHOX | 製品P-3122A有無發熱 | =X | O X
SA3P-3122AVOX | 製品P-3122A有無震動、異音 | =X | O X
SA3P-3122APINOX | 製品P-3122A pin有無脫落 | =X | O X
SA3P-3122BHOX | 製品P-3122B有無發熱 | =X | O X
SA3P-3122BVOX | 製品P-3122B有無震動、異音 | =X | O X
SA3P-3122BPINOX | 製品P-3122B pin有無脫落 | =X | O X
SA3P-3113AHOX | 循環酸P-3113A有無發熱 | =X | O X
SA3P-3113AVOX | 循環酸P-3113A有無震動、異音 | =X | O X
SA3P-3113APINOX | 循環酸P-3113A pin有無脫落 | =X | O X
SA3P-3113BHOX | 循環酸P-3113B有無發熱 | =X | O X
SA3P-3113BVOX | 循環酸P-3113B有無震動、異音 | =X | O X
SA3P-3113BPINOX | 循環酸P-3113B pin有無脫落 | =X | O X
SA3P-3111HOX | PurgeP-3111有無發熱 | =X | O X
SA3P-3111VOX | PurgeP-3111有無震動、異音 | =X | O X
SA3P-3111PINOX | PurgeP-3111 pin有無脫落 | =X | O X
SA3P-3141HOX | 冷水P-3141有無發熱 | =X | O X
SA3P-3141VOX | 冷水P-3141有無震動、異音 | =X | O X
SA3P-3141UOX | 冷水P-3141預備機的原頭開關 | =O | O X
SA3P-3141PINOX | 冷水P-3141 pin有無脫落 | =X | O X
SA3P-3123AHOX | 製品P-3123A有無發熱 | =X | O X
SA3P-3123AVOX | 製品P-3123A有無震動、異音 | =X | O X
SA3P-3123APINOX | 製品P-3123A pin有無脫落 | =X | O X
SA3P-3123BHOX | 製品P-3123B有無發熱 | =X | O X
SA3P-3123BVOX | 製品P-3123B有無震動、異音 | =X | O X
SA3P-3123BPINOX | 製品P-3123B pin有無脫落 | =X | O X
SA3P-3123CHOX | 製品P-3123C有無發熱 | =X | O X
SA3P-3123CVOX | 製品P-3123C有無震動、異音 | =X | O X
SA3P-3123CPINOX | 製品P-3123C pin有無脫落 | =X | O X

## 修改履歷
|  | 修前 | 修前 | 修前 |  | 修後 | 修後 | 修後 |  | SOP: QSELMF3032-012
日期 | Tag NO | 項目 | 管理值 | 單位 | Tag NO | 項目 | 管理值 | 單位 | 說明 | 版次
20210106 | SA3PG3141 | 冷水塔幫浦吐出壓 | 3.6~4.4 | kg/cm2 | SA3PG3141 | 冷水塔幫浦吐出壓 | 3.5~4.4 | kg/cm2 | 依照統計修正 | -
20210106 | SA3CWCOND | 冷水塔冷卻水導電度 | 0~1500 | us/cm | SA3CWCOND | 冷水塔冷卻水導電度 | 0~2500 | us/cm | 依照統計修正 | -
20210106 | SA3SO2CIRPG | 4 階SO2除害塔循環水壓力 | 1.2~2.5 | kg/cm2 | SA3SO2CIRPG | 4 階SO2除害塔循環水壓力 | 1.2~2.8 | kg/cm2 | 依照統計修正 | -
20210106 | SA3PG3122 | 4 階送至脫SO2塔硫酸壓力 | 1.5~2.5 | kg/cm2 | SA3PG3122 | 4 階送至脫SO2塔硫酸壓力 | 1.3~2.5 | kg/cm2 | 依照統計修正 | -
20210908 | SA3FI3111 | 1 階Purge槽冷卻水流量 | 0~1.0 | m3/h | SA3FI3111 | 1 階Purge槽冷卻水流量 | 0~6 | m3/h | 依照統計修正 | -
20220601 | SA3CWCOND | 冷水塔冷卻水導電度 | 0~2500 | us/cm | SA3CWCOND | 冷水塔冷卻水導電度 | <5000 | us/cm | 請參考Cooling tower(導電度管制設計) | -
20230105 | SA3PA3163 | 1 階蒸氣壓力 | 1.6~2.4 | kg/cm2 | SA3PA3163 | 1 階蒸氣壓力 | 1.6~2.8 | kg/cm2 | 依照實績修正 | -
20230105 | SA3MI3162 | 空氣壓縮機儀控設備CAP露點 | -10~-120 | ℃ | SA3MI3162 | 空氣壓縮機儀控設備CAP露點 | -120~-10 | ℃ | 管理值大小顛倒 | -
20230105 | SA3TG3121 | 3 階製品冷卻器出口水溫 | 35~60 | ℃ | SA3TG3121 | 3 階製品冷卻器出口水溫 | 33~60 | ℃ | 依照實績修正 | -
20230105 | SA3FI3124 | 4 階吸收塔排氣CAP流量 | 12~15 | Nm3/h | SA3FI3124 | 4 階吸收塔排氣CAP流量 | 9~15 | Nm3/h | 依照實績修正 | -
20230110 | SA3FIC3111B | 空氣壓縮機COMP-B冷卻水量 | 8~12 | m3/h | SA3FIC3111B | 空氣壓縮機COMP-B冷卻水量 | 8~18 | m3/h | 依照實績修正 | A3
20230111 | SA3FIC3111A | 空氣壓縮機COMP-A冷卻水量 | 8~12 | m3/h | SA3FIC3111A | 空氣壓縮機COMP-A冷卻水量 | 8~12 | m3/h | COMP-A已改為氣冷式, 刪除此項 | A3
20230116 | SA3PG3123A | 120m3 製品槽製品幫浦P-3123A吐出壓 | 3.5~6.0 | kg/cm2 | SA3PG3123A | 120m3 製品槽製品幫浦P-3123A吐出壓 | <6.0 | kg/cm2 | 修改使無運轉時, 亦符合 | A4
20230116 | SA3COMBOT | 空氣壓縮機COMP-B吐出空氣溫度 | 10~49 | ℃ | SA3COMBOT | 空氣壓縮機COMP-B吐出空氣溫度 | <49 | ℃ | 修改使無運轉時, 亦符合 | A4
20230116 | SA3COMBOPG | 空氣壓縮機COMP-B吐出空氣壓力 | 6.0~7.5 | kg/cm2 | SA3COMBOPG | 空氣壓縮機COMP-B吐出空氣壓力 | <7.5 | kg/cm2 | 修改使無運轉時, 亦符合 | A4
20230119 | SA3AIRBOPG | 空氣壓縮機除濕機-B空氣壓力 | 6.0~7.5 | kg/cm2 | SA3AIRBOPG | 空氣壓縮機除濕機-B空氣壓力 | <7.5 | kg/cm2 | 修改使無運轉時, 亦符合 | A4
20230119 | SA3AIROPG | 空氣壓縮機除濕機-A空氣壓力 | 6.0~7.5 | kg/cm2 | SA3AIROPG | 空氣壓縮機除濕機-A空氣壓力 | <7.5 | kg/cm2 | 修改使無運轉時, 亦符合 | A4
20230119 | SA3COMAOPG | 空氣壓縮機COMP-A吐出空氣壓力 | 6.0~7.5 | kg/cm2 | SA3COMAOPG | 空氣壓縮機COMP-A吐出空氣壓力 | <7.5 | kg/cm2 | 修改使無運轉時, 亦符合 | A4
20230119 | SA3COMAOT | 空氣壓縮機COMP-A吐出空氣溫度 | 10~49 | ℃ | SA3COMAOT | 空氣壓縮機COMP-A吐出空氣溫度 | <49 | ℃ | 修改使無運轉時, 亦符合 | A4
20230302 | SA3PG3122 | 4 階送至脫SO2塔硫酸壓力 | 1.3~2.5 | kg/cm2 | SA3PG3122 | 4 階送至脫SO2塔硫酸壓力 | 1.0~2.5 | kg/cm2 | LC CV閥Auto開度大時壓力降至1.2Kg/cm2,修正管理值1.0~2.5 | A5
20230302 | SA3PG3141 | 冷水塔幫浦吐出壓 | 3.5~4.4 | kg/cm2 | SA3PG3141 | 冷水塔幫浦吐出壓 | 3.0~4.4 | kg/cm2 | 冷水幫浦吐出壓因Cooler再冷水TC閥Auto開度大時造成壓力3.2Kg/cm2,修正至3.0~4.4， | A5