## EL硫酸4系巡視日誌(直)
Tag NO | 項目 | 管理值 | 單位
SA4FI4121A | 製品中繼槽 (60m3)T-4121A CAP流量 | >6 | Nm3/h
SA4FI4121B | 製品中繼槽 (60m3)T-4121B CAP流量 | >6 | Nm3/h
SA4FI4122A | 製品槽 (120m3)T-4122A CAP流量 | >6 | Nm3/h
SA4FI4122B | 製品槽 (120m3)T-4122B CAP流量 | >6 | Nm3/h
SA4FI4122C | 製品槽 (120m3)T-4122C CAP流量 | >6 | Nm3/h
SA4FI4122D | 製品槽 (120m3)T-4122D CAP流量 | >6 | Nm3/h
SA4FI4141 | 1 階中間TANK CAP流量 | >4 | Nm3/h
SA4PG4113A | 1 階循環酸幫浦A吐出壓 | 4.5~6.0 | kg/cm2
SA4PG4113B | 1 階循環酸幫浦B吐出壓 | 4.5~6.0 | kg/cm2
SA4PG4111 | 1 階Purge幫浦吐出壓 | 4.0~5.0 | kg/cm2
SA4FI4111 | 1 階Purge槽冷卻水流量 | 0~6 | m3/h
SA4TG4111 | 1 階Purge槽冷卻水入口溫度 | 15~35 | ℃
SA4TG4112 | 1 階Purge槽冷卻水出口溫度 | 15~46 | ℃
SA4PA4163 | 1 階蒸氣壓力 | 1.6~2.4 | kg/cm2
SA4PG4121A1 | 1 階製品P-4121A吐出壓 | 3.5~6.0 | kg/cm2
SA4PG4121A3 | 1 階製品S-4121A入口壓 | 3.0~5.5 | kg/cm2
SA4PG4121A2 | 1 階製品S-4121A出口壓 | 2.0~5.5 | kg/cm2
SA4PG4121B1 | 1 階製品P-4121B吐出壓 | 3.5~6.0 | kg/cm2
SA4PG4121B3 | 1 階製品S-4121B入口壓 | 3.0~5.5 | kg/cm2
SA4PG4121B2 | 1 階製品S-4121B出口壓 | 2.0~5.5 | kg/cm2
SA4PG4122A | 1 階製品P-4122A吐出壓 | 3.5~6.0 | kg/cm2
SA4PG4122A3 | 1 階製品S-4122A入口壓 | 3.0~5.5 | kg/cm2
SA4PG4122A2 | 1 階製品S-4122A出口壓 | 2.0~5.5 | kg/cm2
SA4PG4122B | 1 階製品P-4122B吐出壓 | 3.5~6.0 | kg/cm2
SA4PG4122B3 | 1 階製品S-4122B入口壓 | 3.0~5.5 | kg/cm2
SA4PG4122B2 | 1 階製品S-4122B出口壓 | 2.0~5.5 | kg/cm2
SA4PG4122C | 1 階製品P-4122C吐出壓 | 3.5~6.0 | kg/cm2
SA4PG4122C3 | 1 階製品S-4122C入口壓 | 3.0~5.5 | kg/cm2
SA4PG4122C2 | 1 階製品S-4122C出口壓 | 2.0~5.5 | kg/cm2
SA4PG4122D | 1 階製品P-4122D吐出壓 | 3.5~6.0 | kg/cm2
SA4PG4122D3 | 1 階製品S-4122D入口壓 | 3.0~5.5 | kg/cm2
SA4PG4122D2 | 1 階製品S-4122D出口壓 | 2.0~5.5 | kg/cm2
SA4PG4141 | 冷水塔幫浦吐出壓 | 3.5~4.4 | kg/cm2
SA4TG4141 | 冷水塔回流溫度 | 30~46 | ℃
SA4PDI4141 | 冷水塔過濾器差壓 | 0~0.1 | kg/cm2
SA4TG4152 | 冷水塔供給水水溫 | 15~40 | ℃
SA4FI4142 | 冷水塔冷卻水供給水水量 | 0~2.6 | m3/h
SA4CHEM3DT265LG | 冷水塔加藥TANK液位3DT265 | >20 | L
SA4CHEMST70LG | 冷水塔加藥TANK液位ST70 | >20 | L
SA4CWCOND | 冷水塔冷卻水導電度 | 0~2500 | us/cm
SA4COMAOT1 | COMP-A.1級排氣溫度(控制面板) | <224 | ℃
SA4COMAOT2 | COMP-A.2級排氣溫度(控制面板) | <234 | ℃
SA4COMAOILT1 | COMP-A.油循環溫度(控制面板) | <67 | oC
SA4COMAINT1 | COMP-A.2級進氣溫度(控制面板) | <67 | oC
SA4COMBOT | 空氣壓縮機COMP-B吐出空氣溫度 | 10~49 | ℃
SA4COMBOT1 | COMP-B.1級排氣溫度(控制面板) | <224 | ℃
SA4COMBOT2 | COMP-B.2級排氣溫度(控制面板) | <234 | ℃
SA4COMBOILT1 | COMP-B.油循環溫度(控制面板) | <67 | oC
SA4COMBINT1 | COMP-B.2級進氣溫度(控制面板) | <67 | oC
SA4FIC4111B | 空氣壓縮機COMP-B冷卻水量 | <12 | m3/h
SA4PG4165 | 空氣壓縮機COMP TANK壓力 | 6.0~7.5 | kg/cm2
SA4AIROPG | 空氣壓縮機除濕機-A空氣壓力 | <7.5 | kg/cm2
SA4COMPADHOX | 空氣壓縮機除濕機-A露點冷媒低壓 | =O | O X
SA4COMPADRAINOX | 空氣壓縮機A自動卻水器排出 | =O | O X
SA4AIRBOPG | 空氣壓縮機除濕機-B空氣壓力 | <7.5 | kg/cm2
SA4COMPBDHOX | 空氣壓縮機除濕機-B露點冷媒低壓 | =O | O X
SA4COMPBDRAINOX | 空氣壓縮機B自動卻水器排出 | =O | O X
SA4PA4161 | 空氣壓縮機CAP壓力 | 1.7~2.8 | kg/cm2
SA4PG4168 | 空氣壓縮機減壓閥後CAP壓力 | 1.7~2.8 | kg/cm2
SA4PA4162 | 空氣壓縮機儀控設備用壓力 | 4.0~5.5 | kg/cm2
SA4MI4162 | 空氣壓縮機儀控設備CAP露點 | -120~-10 | ℃
SA4PG4166 | 空氣壓縮機儀控設備減壓閥後壓力 | 4.0~5.5 | kg/cm2
SA4PG4167 | 空氣壓縮機儀控設備減壓閥後壓力 | 4.0~5.5 | kg/cm2
SA4PG2166INDIOX | 空氣壓縮機真空指示器-紅色是否消失 | =O | O X
SA4PG2167INDIOX | 空氣壓縮機油霧分離器冷凝水是積存 | =X | O X
SA4FI4152 | 超純水設備超純水原水DMW水量 | 0~3.3 | m3/h
SA4PA4102 | 超純水設備超純水DMW供給壓力 | 2.0~3.3 | kg/cm2
SA4FI4116 | 2 階SO3除害塔出口除霧器流量(空污) | 10~50 | L/hr
SA4TG4121 | 3 階製品冷卻器出口水溫 | 35~60 | ℃
SA4FI4121 | 3 階製品冷卻器水量 | 0~10 | m3/h
SA4FI4151A | 3 階吸收塔冷卻器A水量 | 6~57 | m3/h
SA4FI4151B | 3 階吸收塔冷卻器B水量 | 6~57 | m3/h
SA4TG4151 | 3 階吸收塔冷卻器出口水溫 | 35~80 | ℃
SA4PG4151 | 4 階吸收塔塔頂壓力 | 0~235 | mmH2O
SA4FI4124 | 4 階吸收塔排氣CAP流量 | 7~13 | Nm3/h
SA4FI4161 | 4 階SO2除害塔水量 | 0.15~0.3 | m3/h
SA4SO2CIRFG | 4 階SO2除害塔循環流量(空污) | 3.6~4.4 | m3/h
SA4SO2CIRPG | 4 階SO2除害塔循環水壓力 | 1.2~2.8 | kg/cm2
SA4PHI4113 | 4 階SO2除害塔PH(空污) | 6~9
SA4PDIZ4113 | 4 階SO2除害塔差壓(空污) |  | mmH2O
SA4PG4122 | 4 階送至脫SO2塔硫酸壓力 | 1.3~2.5 | kg/cm2
SA4PG4124 | 4 階脫SO2濾網差壓PG4123 | 0~0.5 | kg/cm2
SA4PG4123 | 4 階脫SO2塔CAP Filter出口壓力 | 0~0.1 | kg/cm2
SA4P-4121AHOX | 製品P-4121A有無發熱 | =X | O X
SA4P-4121AVOX | 製品P-4121A有無震動、異音 | =X | O X
SA4P-4121APINOX | 製品P-4121A pin有無脫落 | =X | O X
SA4P-4121BHOX | 製品P-4121B有無發熱 | =X | O X
SA4P-4121BVOX | 製品P-4121B有無震動、異音 | =X | O X
SA4P-4121BPINOX | 製品P-4121B pin有無脫落 | =X | O X
SA4P-4122AHOX | 製品P-4122A有無發熱 | =X | O X
SA4P-4122AVOX | 製品P-4122A有無震動、異音 | =X | O X
SA4P-4122APINOX | 製品P-4122A pin有無脫落 | =X | O X
SA4P-4122BHOX | 製品P-4122B有無發熱 | =X | O X
SA4P-4122BVOX | 製品P-4122B有無震動、異音 | =X | O X
SA4P-4122BPINOX | 製品P-4122B pin有無脫落 | =X | O X
SA4P-4122CHOX | 製品P-4122C有無發熱 | =X | O X
SA4P-4122CVOX | 製品P-4122C有無震動、異音 | =X | O X
SA4P-4122CPINOX | 製品P-4122C pin有無脫落 | =X | O X
SA4P-4122DHOX | 製品P-4122D有無發熱 | =X | O X
SA4P-4122DVOX | 製品P-4122D有無震動、異音 | =X | O X
SA4P-4122DPINOX | 製品P-4122D pin有無脫落 | =X | O X
SA4P-4113AHOX | 循環酸P-4113A有無發熱 | =X | O X
SA4P-4113AVOX | 循環酸P-4113A有無震動、異音 | =X | O X
SA4P-4113APINOX | 循環酸P-4113A pin有無脫落 | =X | O X
SA4P-4113BHOX | 循環酸P-4113B有無發熱 | =X | O X
SA4P-4113BVOX | 循環酸P-4113B有無震動、異音 | =X | O X
SA4P-4113BPINOX | 循環酸P-4113B pin有無脫落 | =X | O X
SA4P-4111HOX | PurgeP-4111有無發熱 | =X | O X
SA4P-4111VOX | PurgeP-4111有無震動、異音 | =X | O X
SA4P-4111PINOX | PurgeP-4111 pin有無脫落 | =X | O X
SA4P-4141HOX | 冷水P-4141有無發熱 | =X | O X
SA4P-4141VOX | 冷水P-4141有無震動、異音 | =X | O X
SA4P-4141UOX | 冷水P-4141預備機的原頭開關 | =O | O X
SA4P-4141PINOX | 冷水P-4141 pin有無脫落 | =X | O X
SA4FINALWI | 1 階最終除害塔累積進水量 |  | m3
SA4FINALWO | 1 階最終除害塔累積排水量 |  | m3
SA4FINALCIRFG | 1 階最終除害塔循環流量(空污) | 20~120 | L/min
SA4FINALPHI | 1 階最終除害塔PH(空污) | 6~9
SA4FINALNAOHL | 1 階最終除害塔NAOH液位(空污) | 10~90 | %
SA4FINALDP | 1 階最終除害塔差壓 | 10~50 | mmH2O
SA4Z4113NAOHL | 1 階SO2除害塔NAOH液位(空污) | 200~1000 | L
SA4FINALCIRCOND | L4 1 階最終除害塔循環液導電度(每週四排水前後) | <20000 | us/cm
SA3FINALCIRCOND | L3 1 階最終除害塔循環液導電度(每週四排水前後) | <20000 | us/cm

## 修改履歷
|  | 修前 | 修前 | 修前 |  | 修後 | 修後 | 修後 |  | SOP: QSELMF3032-016
日期 | Tag NO | 項目 | 管理值 | 單位 | Tag NO | 項目 | 管理值 | 單位 | 說明 | 版次
2022-02-25 |  |  |  |  | SA4FI4116 | 2 階SO3除害塔出口除霧器流量(空污) | 0.17~0.83 | L/min |  | -
2022-02-25 |  |  |  |  | SA4FINALNAOHL | 1 階最終除害塔NAOH液位(空污) | 10~90 | % |  | -
2022-02-25 |  |  |  |  | SA4Z4113NAOHL | 1 階SO2除害塔NAOH液位(空污) | 10~90 | % |  | -
2022-03-02 | SA4FIC4111A | 空氣壓縮機COMP-A冷卻水量 | 8~12 | m3/h | 取消 |  |  |  | 氣冷式, 無此項目 | -
2022-03-02 | SA4COMBOPG | 空氣壓縮機COMP-B吐出空氣壓力 | 6.0~7.5 | kg/cm2 | 取消 |  |  |  | 無此項目 | -
2022-03-02 | SA4COMAOPG | 空氣壓縮機COMP-B吐出空氣壓力 | 6.0~7.5 | kg/cm2 | 取消 |  |  |  | 無此項目 | -
2022-03-02 |  |  |  |  | SA4COMAOT1 | COMP-A.1級排氣溫度(控制面板) | <224 | ℃ |  | -
2022-03-02 |  |  |  |  | SA4COMAOT2 | COMP-A.2級排氣溫度(控制面板) | <234 | ℃ |  | -
2022-03-02 |  |  |  |  | SA4COMAOILT1 | COMP-A.油循環溫度(控制面板) | <67 | oC |  | -
2022-03-02 |  |  |  |  | SA4COMAINT1 | COMP-A.2級進氣溫度(控制面板) | <67 | oC |  | -
2022-03-02 |  |  |  |  | SA4COMBOT1 | COMP-B.1級排氣溫度(控制面板) | <224 | ℃ |  | -
2022-03-02 |  |  |  |  | SA4COMBOT2 | COMP-B.2級排氣溫度(控制面板) | <234 | ℃ |  | -
2022-03-02 |  |  |  |  | SA4COMBOILT1 | COMP-B.油循環溫度(控制面板) | <67 | oC |  | -
2022-03-02 |  |  |  |  | SA4COMBINT1 | COMP-B.2級進氣溫度(控制面板) | <67 | oC |  | -
2022-03-02 | SA4FIC4111B | 空氣壓縮機COMP-B冷卻水量 | 8~12 | m3/h | [5 empty] | -
2022-03-02 | SA4PG4168 | 空氣壓縮機CAP壓力 | 2.0~2.8 | kg/cm2 | SA4PG4168 | 空氣壓縮機減壓閥後CAP壓力 | 2.0~2.8 | kg/cm2 |  | -
2022-03-02 | SA4PA4162 | 空氣壓縮機儀控設備CAP壓力 | 4.0~5.5 | kg/cm2 | SA4PA4162 | 空氣壓縮機儀控設備用壓力 | 4.0~5.5 | kg/cm2 |  | -
2022-03-02 | SA4MI4162 | 空氣壓縮機儀控設備CAP露點 | -10~-120 | ℃ | SA4MI4162 | 空氣壓縮機儀控設備用露點 | -120~ -10 | ℃ |  | -
2022-03-02 | SA4PG4166 | 空氣壓縮機儀控設備CAP壓力 | 4.0~5.5 | kg/cm2 | SA4PG4166 | 空氣壓縮機儀控設備減壓閥後壓力 | 4.0~5.5 | kg/cm2 |  | -
2022-03-02 | SA4PG4167 | 空氣壓縮機儀控設備CAP壓力 | 4.0~5.5 | kg/cm2 | SA4PG4167 | 空氣壓縮機儀控設備減壓閥後壓力 | 4.0~5.5 | kg/cm2 |  | -
2022-03-02 | SA4PG2166INDIOX | 空氣壓縮機儀控設備CAP濾網檢視窗-紅色是否消失 | =O | O X | SA4PG2166INDIOX | 空氣壓縮機真空指示器-紅色是否消失 | =O | O X |  | -
2022-03-02 | SA4PG2167INDIOX | 空氣壓縮機儀控設備CAP濾網檢視窗-紅色是否消失 | =O | O X | SA4PG2167INDIOX | 空氣壓縮機油霧分離器冷凝水是積存 | =X | O X |  | -
2022-03-02 | SA4FINALCIRPG | 1 階最終除害塔循環水壓力 | 1.2~2.8 | kg/cm2 | 取消 |  |  |  | 無此裝置 | -
2022-03-02 | SA4FINALPHI | 1 階最終除害塔PH(空污) | 6~9 |  | SA4FINALPHI | 1 階最終除害塔PH(空污) | 6~12 |  | PH 高有利吸收SO3 &硫酸煙霧 | -
2022-03-02 | SA4FINALOTG | 1 階最終除害塔除霧層出口溫度 | 20~35 | ℃ | 取消 |  |  |  | 無此裝置 | -
2022-03-02 | SA4Z4113NAOHL | 1 階SO2除害塔NAOH液位(空污) | 10~90 | % | SA4Z4113NAOHL | 1 階SO2除害塔NAOH液位(空污) | 200~1000 | L |  | -
2022-03-02 | SA4LG | 1 階NaOH TANK液位 | 200~1000 | L | 取消 |  |  |  | 與上項重複 | -
2022-03-02 | SA4FINALWI | 1 階最終除害塔水量 | 0.15~0.3 | m3/h | SA4FINALWI | 1 階最終除害塔累積進水量 |  | m3 |  | -
2022-03-02 |  |  |  |  | SA4FINALWO | 1 階最終除害塔累積排水量 |  | m3 | 追加 | -
2022-03-02 | SA4FI4116 | 2 階SO3除害塔出口除霧器流量(空污) | 0.17~0.83 | L/min | SA4FI4116 | 2 階SO3除害塔出口除霧器流量(空污) | 10~50 | L/hr |  | -
2022-03-03 | SA4SO2OTG | 4 階SO2除害塔除霧層出口溫度 | 20~35 | ℃ | 取消 |  |  |  | 無此裝置 | -
2022-03-04 | SA4PG4121A2 | 1 階製品S-4121A出口壓 | 3.0~5.5 | kg/cm2 | SA4PG4121A2 | 1 階製品S-4121A出口壓 | 2.0~5.5 | kg/cm2 | 符合實際 | -
2022-03-04 | SA4PG4121B2 | 1 階製品S-4121B出口壓 | 3.0~5.5 | kg/cm2 | SA4PG4121B2 | 1 階製品S-4121B出口壓 | 2.0~5.5 | kg/cm2 | 符合實際 | -
2022-03-04 | SA4PG4122A2 | 1 階製品S-4122A出口壓 | 3.0~5.5 | kg/cm2 | SA4PG4122A2 | 1 階製品S-4122A出口壓 | 2.0~5.5 | kg/cm2 | 符合實際 | -
2022-03-04 | SA4PG4122B2 | 1 階製品S-4122B出口壓 | 3.0~5.5 | kg/cm2 | SA4PG4122B2 | 1 階製品S-4122B出口壓 | 2.0~5.5 | kg/cm2 | 符合實際 | -
2022-03-04 | SA4PG4122C2 | 1 階製品S-4122C出口壓 | 3.0~5.5 | kg/cm2 | SA4PG4122C2 | 1 階製品S-4122C出口壓 | 2.0~5.5 | kg/cm2 | 符合實際 | -
2022-03-04 | SA4PG4122D2 | 1 階製品S-4122D出口壓 | 3.0~5.5 | kg/cm2 | SA4PG4122D2 | 1 階製品S-4122D出口壓 | 2.0~5.5 | kg/cm2 | 符合實際 | -
2022-03-04 | SA4AIROPG | 空氣壓縮機除濕機-A空氣壓力 | 6.0~7.5 | kg/cm2 | SA4AIROPG | 空氣壓縮機除濕機-A空氣壓力 | 4.0~7.5 | kg/cm2 | 符合實際 | -
2022-03-04 | SA4PA4161 | 空氣壓縮機CAP壓力 | 2.0~2.8 | kg/cm2 | SA4PA4161 | 空氣壓縮機CAP壓力 | 1.7~2.8 | kg/cm2 | 符合實際 | -
2022-03-04 | SA4PG4168 | 空氣壓縮機減壓閥後CAP壓力 | 2.0~2.8 | kg/cm2 | SA4PG4168 | 空氣壓縮機減壓閥後CAP壓力 | 1.7~2.8 | kg/cm2 | 符合實際 | -
2022-03-04 | SA4FI4124 | 4 階吸收塔排氣CAP流量 | 12~15 | Nm3/h | SA4FI4124 | 4 階吸收塔排氣CAP流量 | 8~15 | Nm3/h | 符合實際 | -
2022-03-08 |  |  |  |  | SA4FINALDP | 1 階最終除害塔差壓 | 10~50 | mmH2O | 追加 | -
2022-03-10 | SA4FINALCIRFG | 1 階最終除害塔循環流量(空污) | 3.6~4.4 | m3/h | SA4FINALCIRFG | 1 階最終除害塔循環流量(空污) | 20~120 | L/min | 單位配合現場裝置 | -
2022-03-22 | SA4FI4124 | 4 階吸收塔排氣CAP流量 | 12~15 | Nm3/h | SA4FI4124 | 4 階吸收塔排氣CAP流量 | 10~13 | Nm3/h | 依照實績統計 | -
2022-03-30 | SA4TG4111 | 1 階Purge槽冷卻水入口溫度 | 20~35 | ℃ | SA4TG4111 | 1 階Purge槽冷卻水入口溫度 | 15~35 | ℃ | 冬天溫度低調整 | -
2022-03-30 | SA4TG4112 | 1 階Purge槽冷卻水出口溫度 | 20~46 | ℃ | SA4TG4112 | 1 階Purge槽冷卻水出口溫度 | 15~46 | ℃ | 冬天溫度低調整 | -
2022-04-22 |  |  |  |  | SA4FINALCIRCOND | L4 1 階最終除害塔循環液導電度(每週四排水前後) | <50000 | us/cm | 追加 | -
2022-04-22 |  |  |  |  | SA3FINALCIRCOND | L3 1 階最終除害塔循環液導電度(每週四排水前後) | <50000 | us/cm | 追加 | -
2022-04-27 | SA4FI4124 | 4 階吸收塔排氣CAP流量 | 10~13 | Nm3/h | SA4FI4124 | 4 階吸收塔排氣CAP流量 | 7~13 | Nm3/h | 依照實績統計沒改到 | -
2022-07-18 | SA4FI4124 | 4 階吸收塔排氣CAP流量 | 10~13 | Nm3/h | SA4FI4124 | 4 階吸收塔排氣CAP流量 | 7~13 | Nm3/h | 依照實績統計 | -
2022-11-11 |  |  |  |  | SA4PDIZ4113 | 4 階SO2除害塔差壓(空污) |  | mmH2O | 環保審查要求追加 | -
2023-01-10 | SA4TG4151 | 3 階吸收塔冷卻器出口水溫 | 35~70 | ℃ | SA4TG4151 | 3 階吸收塔冷卻器出口水溫 | 35~80 | ℃ | 統計後修正 | A1
2023-01-10 | SA4PG4123 | 4 階送至脫SO2塔CAP壓力 | 0~0.1 | kg/cm2 | SA4PG4123 | 4 階脫SO2塔CAP Filter出口壓力 | 0~0.1 | kg/cm2 | 項目名稱修正 | A1
2023-01-16 | SA4FIC4111B | 空氣壓縮機COMP-B冷卻水量 | 8~12 | m3/h | SA4FIC4111B | 空氣壓縮機COMP-B冷卻水量 | <12 | m3/h | 無運轉時, 亦符合 | A1
2023-01-21 | SA4AIRBOPG | 空氣壓縮機除濕機-B空氣壓力 | 6.0~7.5 | kg/cm2 | SA4AIRBOPG | 空氣壓縮機除濕機-B空氣壓力 | <7.5 | kg/cm2 | 無運轉時, 亦符合 | A1
2023-01-21 | SA4AIROPG | 空氣壓縮機除濕機-A空氣壓力 | 4.0~7.5 | kg/cm2 | SA4AIROPG | 空氣壓縮機除濕機-A空氣壓力 | <7.5 | kg/cm2 | 無運轉時, 亦符合 | A1
2023-03-03 | SA4PG4141 | 冷水塔幫浦吐出壓 | 3.5~4.4 | kg/cm2 | SA4PG4141 | 冷水塔幫浦吐出壓 | 3.2~5.0 | kg/cm2 | 統計20220301~20230216實際值 3.4~4.6, 管理值修正 | A2
2023-09-19 | SA4COMBOT | 空氣壓縮機COMP-B吐出空氣溫度 | 10~49 | ℃ | SA4COMBOT | 空氣壓縮機COMP吐出空氣溫度 | 10~49 | ℃ | 項目名稱不侷限在B | A3
2024-03-01 | SA4FINALCIRCOND | L4 1 階最終除害塔循環液導電度(每週四排水前後) | <50000 | us/cm | SA4FINALCIRCOND | L4 1 階最終除害塔循環液導電度(每週四排水前後) | <20000 | us/cm | 建議下至20000 us/cm, >20000時請通知雙方主管 | A4
2024-03-01 | SA3FINALCIRCOND | L3 1 階最終除害塔循環液導電度(每週四排水前後) | <50000 | us/cm | SA3FINALCIRCOND | L3 1 階最終除害塔循環液導電度(每週四排水前後) | <20000 | us/cm | 建議下至20000 us/cm, >20000時請通知雙方主管 | A4

## 巡檢KEYIN注意事項
Tag NO | 項目 | 管理值 | 單位 | 待機者請寫, 填寫0以資區別, 溫度亦同
SA4COMBOT1 | COMP-B.1級排氣溫度(控制面板) | <224 | ℃ | 0
SA4COMBOT2 | COMP-B.2級排氣溫度(控制面板) | <234 | ℃ | 0
SA4COMBOILT1 | COMP-B.油循環溫度(控制面板) | <67 | oC | 0
SA4COMBINT1 | COMP-B.2級進氣溫度(控制面板) | <67 | oC | 0
SA4FIC4111B | 空氣壓縮機COMP-B冷卻水量 | 8~12 | m3/h | 0
除害塔
SA4FINALDP | 1 階最終除害塔差壓 | 10~50 | mmH2O | 除害塔差壓計排水後再計, 避免誤差, 超出管理值
SA4FINALCIRCOND | L4 1 階最終除害塔循環液導電度(每週四排水前後) | <50000 | us/cm | 超出管理值者, 請處理後(加強換水), 再取樣分析合格後的數據, 再填入.
SA3FINALCIRCOND | L3 1 階最終除害塔循環液導電度(每週四排水前後) | <50000 | us/cm | 超出管理值者, 請處理後(加強換水), 再取樣分析合格後的數據, 再填入.