## 4系EL硫酸製造日誌(直)
Tag NO | 項目 | 管理值 | 單位
SA4FC4105 | SO3 GAS受入系GSO3量 | 190~860 | Nm3/h
SA4FC4105MV | SO3 GAS受入系GSO3量MV值 | 0~100 | %
SA4TI4103 | SO3 GAS受入系GSO3溫度 | 75~115 | ℃
SA4PI4103 | SO3 GAS受入系GSO3 GAS壓力 | 0~2000 | mmH2O
SA4TI4104 | SO3 GAS受入系Demister GSO3溫度1 | 50~110 | ℃
SA4PDI4103 | SO3 GAS受入系GSO3壓力1 | 0~1000 | mmH2O
SA4TI4105 | SO3 GAS受入系Demister GSO3溫度2 | 50~110 | ℃
SA4PDI4104 | SO3 GAS受入系GSO3壓力2 | 0~110 | mmH2O
SA4PI4111 | SO3 GAS受入系GSO3汽化器壓力 | 0~300 | mmH2O
SA4FC4113 | SO3稀釋系PURGE TANK稀釋SA量 | 0.37~1.6 | m3/h
SA4TC4115 | SO3稀釋系PURGE TANKT-4111內溫 | 15~50 | ℃
SA4LC4111 | SO3稀釋系PURGE TANKT-4111液位 | 40~60 | %
SA4FS4102 | SO3稀釋系PURGE TANK回送SA量 | 0.38~1.65 | m3/h
SA4FC4117 | SO3除害塔循環量 | 1.5~2.5 | m3/h
SA4TI4117 | SO3除害塔出口溫 | 15~50 | ℃
SA4LC4113 | 脫SO2系中間TANKT-4113液位 | 8~60 | %
SA4FC4116 | 脫SO2系脫SO2塔空氣量 | 100~350 | Nm3/h
SA4TC4116 | 脫SO2系脫SO2塔製品溫度 | 30~45 | ℃
SA4PDI4113 | 脫SO2系脫SO2塔D-4113壓差(空污) | 0~200 | mmH2O
SA4TI4119 | 脫SO2系脫SO2除害塔溫度 | 5~55 | ℃
SA4FC4115 | 吸收塔補給水 | 150~800 | L/h
SA4AC4111 | 吸收塔A濃度 | 96.0~97.0 | %
SA4AC4112 | 吸收塔B濃度 | 96.2~96.8 | %
SA4TI4112 | 吸收塔循環酸溫度 | 0~100 | ℃
SA4TI41131 | 吸收塔下溫度1 | 81~100 | ℃
SA4TI41132 | 吸收塔下溫度2 | 81~100 | ℃
SA4PI4112 | 吸收塔出壓力 | 0~100 | mmH2O
SA4LI4112 | 吸收塔液位 | 15~70 | %
SA4FI4118 | 吸收塔濃度計流量 | 100~300 | L/h
SA4FC4119 | 吸收塔排氣空氣量 | 9~20 | Nm3/h
SA4TC4114A | 循環酸循環酸A溫度 | 54~85 | ℃
SA4TC4114B | 循環酸循環酸B溫度 | 54~85 | ℃
SA4FC4114A | 循環酸A循環量 | 20~33 | m3/h
SA4FC4114B | 循環酸B循環量 | 20~33 | m3/h
SA4TC4143 | 冷水塔出口溫度 | 28~35 | ℃
SA4PHI4140 | 冷水塔循環pH | 5.4~9.9
SA4LI4141 | 冷水塔液位 | >85 | %
SA4PI4160 | Air空氣Tank壓力 | 6~7.5 | kg/cm2
SA4LI4121A% | 60m3製品TANK貯液狀態T-4121A | 3~95 | %
SA4LI4121Am3 | 60m3製品TANK貯液狀態T-4121A | 0~60 | m3
SA4LI4121B% | 60m3製品TANK貯液狀態T-4121B | 3~95 | %
SA4LI4121BM3 | 60m3製品TANK貯液狀態T-4121B | 0~60 | m3
SA4LI4122A% | 120m3製品TANK貯液狀態T-4122A | 3~96 | %
SA4LI4122AM3 | 120m3製品TANK貯液狀態T-4122A | 0~123 | m3
SA4LI4122B% | 120m3製品TANK貯液狀態T-4122B | 3~96 | %
SA4LI4122BM3 | 120m3製品TANK貯液狀態T-4122B | 0~123 | m3
SA4LI4122C% | 120m3製品TANK貯液狀態T-4122C | 3~96 | %
SA4LI4122CM3 | 120m3製品TANK貯液狀態T-4122C | 0~123 | m3
SA4LI4122D% | 120m3製品TANK貯液狀態T-4122D | 3~96 | %
SA4LI4122DM3 | 120m3製品TANK貯液狀態T-4122D | 0~123 | m3
SA4PDI4121A | S-4121A壓差 | 0~2 | kg/cm2
SA4PDI4121B | S-4121B壓差 | 0~2 | kg/cm2
SA4PDI4122A | S-4122A壓差 | 0~2 | kg/cm2
SA4PDI4122B | S-4122B壓差 | 0~2 | kg/cm2
SA4PDI4122C | S-4122C壓差 | 0~2 | kg/cm2
SA4PDI4122D | S-4122D壓差 | 0~2 | kg/cm2
SA4PDI4124A | S-4124A壓差 | 0~2 | kg/cm2
SA4PDI4124B | S-4124B壓差 | 0~2 | kg/cm2

## 修改履歷
|  | 修前 | 修前 | 修前 |  | 修後 | 修後 | 修後 |  | SOP: QSELMF3032-015
日期 | Tag NO | 項目 | 管理值 | 單位 | Tag NO | 項目 | 管理值 | 單位 | 說明 | 版次
2022-02-25 | SA4PDI4113 | 脫SO2系脫SO2塔D-4113壓差 | 0~200 | mmH2O | SA4PDI4113 | 脫SO2系脫SO2塔D-4113壓差(空污) | 0~200 | mmH2O |  | -
2022-03-17 | SA4AC4111 | 吸收塔A濃度 | 96.2~96.8 | % | SA4AC4111 | 吸收塔A濃度 | 97.2~97.8 | % | 97%用 | -
2022-03-17 | SA4AC4112 | 吸收塔B濃度 | 97.2~97.8 | % | SA4AC4112 | 吸收塔B濃度 | 96.2~96.8 | % | 96%用 | -
2022-03-23 | SA4LI4122AM3 | 100m3製品TANK貯液狀態T-4122A | 0~100 | m3 | SA4LI4122AM3 | 100m3製品TANK貯液狀態T-4122A | 0~120 | m3 | 容量120m3 | -
2022-03-23 | SA4LI4122BM3 | 100m3製品TANK貯液狀態T-4122B | 0~100 | m3 | SA4LI4122BM3 | 100m3製品TANK貯液狀態T-4122B | 0~120 | m3 | 容量120m3 | -
2022-03-23 | SA4LI4122CM3 | 100m3製品TANK貯液狀態T-4122C | 0~100 | m3 | SA4LI4122CM3 | 100m3製品TANK貯液狀態T-4122C | 0~120 | m3 | 容量120m3 | -
2022-03-23 | SA4LI4122DM3 | 100m3製品TANK貯液狀態T-4122D | 0~100 | m3 | SA4LI4122DM3 | 100m3製品TANK貯液狀態T-4122D | 0~120 | m3 | 容量120m3 | -
2022-07-18 | SA4PDI4104 | SO3 GAS受入系GSO3壓力2 | 0~1000 | mmH2O | SA4PDI4104 | SO3 GAS受入系GSO3壓力2 | -40~40 | mmH2O | 依照實績統計 | -
2022-07-18 | SA4LI4141 | 冷水塔液位 | 85~99 | % | SA4LI4141 | 冷水塔液位 | >85 | % | 依照實績統計 | -
2022-12-23 |  |  |  |  | SA4PDI4121A | S-4121A壓差 | 0~2 | kg/cm2 | 客戶要求 | -
2022-12-23 |  |  |  |  | SA4PDI4121B | S-4121B壓差 | 0~2 | kg/cm2 | 客戶要求 | -
2022-12-23 |  |  |  |  | SA4PDI4122A | S-4122A壓差 | 0~2 | kg/cm2 | 客戶要求 | -
2022-12-23 |  |  |  |  | SA4PDI4122B | S-4122B壓差 | 0~2 | kg/cm2 | 客戶要求 | -
2022-12-23 |  |  |  |  | SA4PDI4122C | S-4122C壓差 | 0~2 | kg/cm2 | 客戶要求 | -
2022-12-23 |  |  |  |  | SA4PDI4122D | S-4122D壓差 | 0~2 | kg/cm2 | 客戶要求 | -
2022-12-23 |  |  |  |  | SA4PDI4124A | S-4124A壓差 | 0~2 | kg/cm2 | 客戶要求 | -
2022-12-23 |  |  |  |  | SA4PDI4124B | S-4124B壓差 | 0~2 | kg/cm2 | 客戶要求 | -
2023-01-03 | SA4AC4111 | 吸收塔A濃度 | 97.2~97.8 | % | SA4AC4111 | 吸收塔A濃度 | 96.0~97.0 | % | 改為生產96%用,解決生產96%時平常不合格問題 | A2
2023-01-03 | SA4LI4122A% | 100m3製品TANK貯液狀態T-4122A | 3~95 | % | SA4LI4122A% | 120m3製品TANK貯液狀態T-4122A | 3~96 | % | 統計後修正 | A2
2023-01-03 | SA4LI4122AM3 | 100m3製品TANK貯液狀態T-4122A | 0~120 | m3 | SA4LI4122AM3 | 120m3製品TANK貯液狀態T-4122A | 0~123 | m3 | 統計後修正 | A2
2023-01-03 | SA4LI4122B% | 100m3製品TANK貯液狀態T-4122B | 3~95 | % | SA4LI4122B% | 120m3製品TANK貯液狀態T-4122B | 3~96 | % | 統計後修正 | A2
2023-01-03 | SA4LI4122BM3 | 100m3製品TANK貯液狀態T-4122B | 0~120 | m3 | SA4LI4122BM3 | 120m3製品TANK貯液狀態T-4122B | 0~123 | m3 | 統計後修正 | A2
2023-01-03 | SA4LI4122C% | 100m3製品TANK貯液狀態T-4122C | 3~95 | % | SA4LI4122C% | 120m3製品TANK貯液狀態T-4122C | 3~96 | % | 統計後修正 | A2
2023-01-03 | SA4LI4122CM3 | 100m3製品TANK貯液狀態T-4122C | 0~120 | m3 | SA4LI4122CM3 | 120m3製品TANK貯液狀態T-4122C | 0~123 | m3 | 統計後修正 | A2
2023-01-03 | SA4LI4122D% | 100m3製品TANK貯液狀態T-4122D | 3~95 | % | SA4LI4122D% | 120m3製品TANK貯液狀態T-4122D | 3~96 | % | 統計後修正 | A2
2023-01-03 | SA4LI4122DM3 | 100m3製品TANK貯液狀態T-4122D | 0~120 | m3 | SA4LI4122DM3 | 120m3製品TANK貯液狀態T-4122D | 0~123 | m3 | 統計後修正 | A2
2023-07-20 |  |  |  |  | SA4FC4105MV | SO3 GAS受入系GSO3量MV值 | 0~100 | % | 新增項目 | A3
2023-08-22 | SA4PDI4104 | SO3 GAS受入系GSO3壓力2 | -40~40 | mmH2O | SA4PDI4104 | SO3 GAS受入系GSO3壓力2 | 0~60 | mmH2O | 統計後修正 | A4
2023-10-16 | SA4PDI4104 | SO3 GAS受入系GSO3壓力2 | 0~60 | mmH2O | SA4PDI4104 | SO3 GAS受入系GSO3壓力2 | 0~110 | mmH2O | 統計隨產量增加, 建議範圍0~110(2500t/月) | A4
2024-03-01 | SA4PI4112 | 吸收塔出壓力 | 0~220 | mmH2O | SA4PI4112 | 吸收塔出壓力 | 0~100 | mmH2O | 吸收塔頂壓力管理值0~220建議下修至0~100, >100時請通知雙方主管 | A5